## DasBlinkinput
Reference	Quantity	Value	Footprint	Datasheet	MPN
C101	1	1u	Capacitors_SMD:C_0805_HandSoldering
C102	1	.1u	Capacitors_SMD:C_0805_HandSoldering
C103 C201 C301 C401	4	100p	Capacitors_SMD:C_0805_HandSoldering
P101	1	CONN_01X02	Pin_Headers:Pin_Header_Straight_1x02_Pitch2.00mm
P102	1	CONN_01X05	Pin_Headers:Pin_Header_Straight_1x05_Pitch2.00mm
PD101 PD201 PD301 PD401	4	QSB34CGR	gl:PD_QSB34		QSB34CGR
R101	1	0	Resistors_SMD:R_0805_HandSoldering
R104 R201 R301 R401	4	1M	Resistors_SMD:R_0805_HandSoldering		RC0805FR-071ML
R102 R103 R105 R106	4	10k	Resistors_SMD:R_0805_HandSoldering
RV101	1	POT	gl:3296W_POT
U101	1	MIC5501	TO_SOT_Packages_SMD:SOT-23-5		MIC5501-3.0YM5-TR
U102	1	MCP6404	Housings_SOIC:SOIC-14_3.9x8.7mm_Pitch1.27mm		MCP6404-E/SL
U103	1	LM339	Housings_SOIC:SOIC-14_3.9x8.7mm_Pitch1.27mm		LM339ADR
W101	1	VGND	Connect:PINTST
W102	1	GND	Connect:PINTST
W103	1	+3v	Connect:PINTST
W104 W201 W301 W401	4	C	Connect:PINTST
W105	1	REF	Connect:PINTST